## Streams
Stream_ID | Description | Flow_kmol_h | T_C | P_bar | x_Methane | x_Ethane | x_Propane
S1 | Fresh Feed | 120 | 25 | 1 | 0.85 | 0.1 | 0.05
S2 | Reactor Inlet | 145 | 80 | 5 | 0.72 | 0.18 | 0.1
S3 | Reactor Outlet | 145 | 120 | 4.8 | 0.45 | 0.35 | 0.2
S4 | Recycle | 25 | 50 | 4.5 | 0.3 | 0.4 | 0.3
S5 | Product | 120 | 40 | 1.2 | 0.48 | 0.34 | 0.18

## MW
Component | MW_g_per_mol
Methane | 16.04
Ethane | 30.07
Propane | 44.1